## orçamento
ORÇAMENTO
REVITALIZAÇÃO PRAÇA MUNICIPAL DE IBIRAIARAS RUA ANTONIO STELLA, CENTRO |  |  |  |  | Área total m² | 2300
[5 empty] | BDI | 24%
REFERÊNCIA SINAPI 10/2019 Porto Alegre |  |  |  |  | R$/m² | 293455.3
ITEM | DESCRIÇÃO/COMPOSIÇÃO | QUANTID. | UNID. | PREÇO UNITÁRIO | PREÇO TOTAL | PREÇO TOTAL (com BDI) | CÓDIGO SINAPI
1 | SERVIÇOS PRELIMINARES |  |  |  |  | 2972.98
1.1 | LOCAÇÃO DE PAVIMENTAÇÃO. AF_10/2018 | 2300 | m² | 0.57 | 1311 | 1633 | 99064
1.2 | PLACA DE OBRA EM CHAPA DE ACO GALVANIZADO | 2.88 | m² | 375.22 | 1080.6336 | 1339.98 | 74209/1
2 | BANCOS |  |  |  |  | 40514.99
2.1 | CONCRETO CICLOPICO FCK=10MPA 30% PEDRA DE MAO INCLUSIVE LANCAMENTO | 13.5 | m³ | 375.48 | 5068.98 | 6285.6 | 73361
2.2 | ALVENARIA EM TIJOLO CERAMICO MACICO 5X10X20CM 1/2 VEZ (ESPESSURA 10CM), ASSENTADO COM ARGAMASSA TRACO 1:2:8 (CIMENTO, CAL E AREIA) | 135 | m² | 61.95 | 8363.25 | 10370.7 | 72132
2.3 | CHAPISCO APLICADO EM ALVENARIAS E ESTRUTURAS DE CONCRETO INTERNAS, COM ROLO PARA TEXTURA ACRÍLICA. ARGAMASSA INDUSTRIALIZADA COM PREPARO MANUAL. AF_06/2014 | 151 | m² | 7.12 | 1075.12 | 1333.33 | 87876
2.4 | MASSA ÚNICA, PARA RECEBIMENTO DE PINTURA, EM ARGAMASSA INDUSTRIALIZADA, PREPARO MECÂNICO, APLICADO COM EQUIPAMENTO DE MISTURA E PROJEÇÃO DE 1,5 M3/H DE ARGAMASSA EM FACES INTERNAS DE PAREDES, ESPESSURA DE 20MM, COM EXECUÇÃO DE TALISCAS. AF_06/2014 | 151 | m² | 41.43 | 6255.93 | 7756.87 | 87538
2.5 | PISO EM CONCRETO 20MPA PREPARO MECANICO, ESPESSURA 7 CM, COM ARMACAO EM TELA SOLDADA | 77.13 | m² | 80.34 | 6196.6242 | 7683.69 | 72183
2.6 | FABRICAÇÃO DE FÔRMA PARA LAJES, EM MADEIRA SERRADA, E=25 MM. AF_12/2015 | 108 | m² | 52.9 | 5713.2 | 7084.8 | 92271
3 | PAVIMENTAÇÃO |  |  |  |  | 207799.17
3.1 | GUIA (MEIO-FIO) CONCRETO, MOLDADA IN LOCO EM TRECHO CURVO COM EXTRUSORA, 15 CM BASE X 30 CM ALTURA. AF_06/2016 | 740 | m | 33.75 | 24975 | 30969 | 94266
3.2 | EXECUÇÃO DE PASSEIO EM PISO INTERTRAVADO, COM BLOCO RETANGULAR COR NATURAL DE 20 X 10 CM, ESPESSURA 6 CM. AF_12/2015 | 2300 | m² | 51.14 | 117622 | 145843 | 92396
3.3 | PLANTIO DE GRAMA SAO CARLOS EM LEIVAS | 770 | m² | 22.53 | 17348.1 | 21513.8 | 85179
3.4 | ARMAÇÃO DE PILAR OU VIGA DE UMA ESTRUTURA CONVENCIONAL DE CONCRETO ARMADO EM UMA EDIFICAÇÃO TÉRREA OU SOBRADO UTILIZANDO AÇO CA-50 DE 10MM - MONTAGEM. AF_12/2015 | 525 | kg | 7.59 | 3984.75 | 4940.25 | 92778
3.5 | CONCRETO CICLOPICO FCK=10MPA 30% PEDRA DE MAO INCLUSIVE LANCAMENTO | 4.2 | m³ | 375.48 | 1577.016 | 1955.52 | 73361
3.6 | ALVENARIA EM TIJOLO CERAMICO MACICO 5X10X20CM 1/2 VEZ (ESPESSURA 10CM), ASSENTADO COM ARGAMASSA TRACO 1:2:8 (CIMENTO, CAL E AREIA) | 16 | m² | 61.95 | 991.2 | 1229.12 | 72132
3.7 | CHAPISCO APLICADO EM ALVENARIAS E ESTRUTURAS DE CONCRETO INTERNAS, COM ROLO PARA TEXTURA ACRÍLICA. ARGAMASSA INDUSTRIALIZADA COM PREPARO MANUAL. AF_06/2014 | 22.4 | m² | 7.12 | 159.488 | 197.79 | 87876
3.8 | MASSA ÚNICA, PARA RECEBIMENTO DE PINTURA, EM ARGAMASSA INDUSTRIALIZADA, PREPARO MECÂNICO, APLICADO COM EQUIPAMENTO DE MISTURA E PROJEÇÃO DE 1,5 M3/H DE ARGAMASSA EM FACES INTERNAS DE PAREDES, ESPESSURA DE 20MM, COM EXECUÇÃO DE TALISCAS. AF_06/2014 | 22.4 | m² | 41.43 | 928.032 | 1150.69 | 87538
4 | ALTAR DA PÁTRIA |  |  |  |  | 12257.1
4.1 | CONCRETO CICLOPICO FCK=10MPA 30% PEDRA DE MAO INCLUSIVE LANCAMENTO | 2.5 | m³ | 375.48 | 938.7 | 1164 | 73361
4.2 | ALVENARIA EM TIJOLO CERAMICO MACICO 5X10X20CM 1/2 VEZ (ESPESSURA 10CM), ASSENTADO COM ARGAMASSA TRACO 1:2:8 (CIMENTO, CAL E AREIA) | 21 | m² | 61.95 | 1300.95 | 1613.22 | 72132
4.3 | CHAPISCO APLICADO EM ALVENARIAS E ESTRUTURAS DE CONCRETO INTERNAS, COM ROLO PARA TEXTURA ACRÍLICA. ARGAMASSA INDUSTRIALIZADA COM PREPARO MANUAL. AF_06/2014 | 21 | m² | 7.12 | 149.52 | 185.43 | 87876
4.4 | MASSA ÚNICA, PARA RECEBIMENTO DE PINTURA, EM ARGAMASSA INDUSTRIALIZADA, PREPARO MECÂNICO, APLICADO COM EQUIPAMENTO DE MISTURA E PROJEÇÃO DE 1,5 M3/H DE ARGAMASSA EM FACES INTERNAS DE PAREDES, ESPESSURA DE 20MM, COM EXECUÇÃO DE TALISCAS. AF_06/2014 | 21 | m² | 41.43 | 870.03 | 1078.77 | 87538
4.5 | LAJE PRE-MOLDADA P/PISO, SOBRECARGA 200KG/M2, VAOS ATE 3,50M/E=8CM, C/LAJOTAS E CAP.C/CONC FCK=20MPA, 4CM, INTER-EIXO 38CM, C/ESCORAMENTO (REAPR.3X) E FERRAGEM NEGATIVA | 25 | m² | 73.14 | 1828.5 | 2267.25 | 74202/2
4.6 | ESCADA EM CONCRETO ARMADO, FCK = 15 MPA, MOLDADA IN LOCO | 0.5 | m³ | 2299.56 | 1149.78 | 1425.73 | 85233
4.7 | PISO EM PEDRA SÃO TOME ASSENTADO SOBRE ARGAMASSA 1:3 (CIMENTO E AREIA) REJUNTADO COM CIMENTO BRANCO | 2.28 | m² | 283.92 | 647.3376 | 802.7 | 73743/1
4.8 | MONUMENTO METÁLICO PARA FOGO SIMBÓLICO COM BASE EM CONCRETO | 1 | un | 3000 | 3000 | 3720 | COTAÇÃO
5 | ELÉTRICO |  |  |  |  | 26025.09
5.1 | POSTE DECORATIVO PARA JARDIM EM ACO RETANGULAR, SEM LUMINÁRIA, ALTURA = 2,5M | 83 | un | 194.17 | 16116.11 | 19983.9 | 12388
5.2 | ELETRODUTO FLEXÍVEL CORRUGADO, PVC, DN 32 MM (1"), PARA CIRCUITOS TERMINAIS, INSTALADO EM FORRO - FORNECIMENTO E INSTALAÇÃO. AF_12/2015 | 420 | m | 8.21 | 3448.2 | 4275.6 | 91836
5.3 | CAIXA DE PASSAGEM 30X30X40 COM TAMPA E DRENO BRITA | 4 | un | 157.19 | 628.76 | 779.68 | 83446
5.4 | CAIXA RETANGULAR 4" X 2" BAIXA (0,30 M DO PISO), PVC, INSTALADA EM PAREDE - FORNECIMENTO E INSTALAÇÃO. AF_12/2015 | 83 | un | 7.73 | 641.59 | 795.97 | 91941
5.5 | SENSOR DE PRESENCA BIVOLT COM FOTOCELULA PARA QUALQUER TIPO DE LAMPADA, POTENCIA MAXIMA *1000* W, USO EXTERNO | 2 | un | 33.79 | 67.58 | 83.8 | 39396
5.6 | DISJUNTOR TIPO DIN/IEC, BIPOLAR DE 6 ATE 32A | 2 | un | 42.8 | 85.6 | 106.14 | 34616
6 | SERVIÇOS FINAIS |  |  |  |  | 3885.96
6.1 | APLICAÇÃO MANUAL DE FUNDO SELADOR ACRÍLICO EM PAREDES EXTERNAS DE CASAS. AF_06/2014 | 212 | m² | 2.23 | 472.76 | 587.24 | 88415
6.2 | APLICAÇÃO MANUAL DE PINTURA COM TINTA LÁTEX ACRÍLICA EM PAREDES, DUAS DEMÃOS. AF_06/2014 | 212 | m² | 12.55 | 2660.6 | 3298.72 | 88489
Ibiraiaras 28 de maio de 2020
| Luana Richetti |  |  |  | Ivete Beatriz Zamarchi Luchesi
| Arquiteta e urbanista |  |  |  | Prefeita Municipal
CAU: A140872-0 RRT: 8927860

## cronograma
C R O N O G R A M A F I S I C O - F I N A N C E I R O
( X ) GLOBAL ( ) INDIVIDUAL
PROPONENTE: Prefeitura Municipal Ibirairas
EMPREENDIMENTO: Revitalização praça municipal Alviri Maria Barreta
LOCALIZAÇÃO: Rua Antonio Stella, Centro, Ibirairas-RS
|  | Peso | Valor das Obras | Meses
Item | Discriminação dos Serviços | % | e Serviços | Mês 01 |  | Mês 02 |  | Mês 03 |  | Mês 04
|  |  |  | % | R$ | % | R$ | % | R$ | % | R$
1.0 | SERVIÇOS PRELIMINARES | 1.0131 | 2972.98 | 100 | 2972.98 | x | x | x | x | x | x
2.0 | BANCOS | 13.8062 | 40514.99 | 100 | 40514.99 | x | x | x | x | x | x
3.0 | PAVIMENTAÇÃO | 70.8112 | 207799.17 | 10 | 20779.917 | 40 | 83119.668 | 40 | 83119.668 | 10 | 20779.917
4.0 | ALTAR DA PÁTRIA | 4.1768 | 12257.1 | x | x | 50 | 6128.55 | 50 | 6128.55 | x | x
5.0 | ELÉTRICO | 8.8685 | 26025.09 | x | x | 20 | 5205.018 | 20 | 5205.018 | 60 | 15615.054
6.0 | SERVIÇOS FINAIS | 1.3242 | 3885.96 | x | x | x | x | x | x | 100 | 3885.96
TOTAL | SIMPLES |  |  | 21.9004 | 64267.887 | 32.1866 | 94453.236 | 32.1866 | 94453.236 | 13.7264 | 40280.931
| ACUMULADO | 100 | 293455.29 | 21.9004 | 64267.887 | 54.087 | 158721.123 | 86.2736 | 253174.359 | 100 | 293455.29
ok
Ibirairas, novembro de 2019
| Ivete Beatriz Zamarchi Luchesi |  | Luana Richetti
| Prefeita Municipal |  | Arquiteta e urbanista
CAU: A140872-0 RRT: 8927860